## 耳机端BOM
BeatSync 硬件物料清单 - 耳机端
项目代号 | BeatSync | 版本 | v1.0 | 日期 | 2026/07/15
序号 | 物料 | 型号 | 单价(USD) | 数量 | 备注
1 | 主控模块 | Seeed XIAO ESP32C3 | 5 | 1 | 板载 BLE + 充电
2 | IMU 模块 | ICM-42688-P | 6 | 1 | 6 轴，I2C 接口
3 | 音频解码 | DFPlayer Mini | 4 | 1 | microSD 解码
4 | 功放模块 | PAM8403 | 2 | 1 | D 类，3W×2
5 | 骨传导振子 | 14mm | 10 | 2 | 8Ω
6 | 存储卡 | microSD 32GB | 6 | 1 | FAT32
7 | 锂电池 | 1200mAh | 7 | 1 | 带保护板
8 | 充电模块 | TP4056 | 1.5 | 1 | Micro-USB
9 | 按键 | 轻触开关 | 1.5 | 3 | 模式/音量
10 | 外壳 | 3D 打印 TPU | 5 | 1 | 一体成型
11 | 杂项 | 线材/焊锡等 | 10 | 1 | —
耳机端小计 |  |  | $58

## 戒指端BOM
BeatSync 硬件物料清单 - 戒指端
项目代号 | BeatSync | 版本 | v1.0 | 日期 | 2026/07/15
序号 | 物料 | 型号 | 单价(USD) | 数量 | 备注
1 | 主控模块 | Seeed XIAO nRF52840 | 8 | 1 | 板载 BLE
2 | IMU 模块 | ICM-42688-P | 6 | 1 | 6 轴，I2C 接口
3 | 锂电池 | 50mAh | 4 | 1 | 小型化
4 | 外壳 | 3D 打印 TPU | 3 | 1 | 戒指形态
戒指端小计 |  |  | $21

## 成本汇总
BeatSync 成本汇总
端别 | 小计(USD) | 占比 | 备注
耳机端 | 58 | 73.4% | 骨传导耳机主体
戒指端 | 21 | 26.6% | 手势输入设备
总计 | $79 | 100% | 原型成本